## 1 (d)
Given Data |  |  | Model |  | Table of constants
IPTG (mM) | <n> (mRNA/cell) | specific volume (nmol/gDW) | IPTG (mM) | m*(nmol/gDW) | n | 1.535
0 | 19 | 7.289e-10 | 0.0001 | 7.4609e-10 | K | 0.20437
0.0005 | 21 | 8.0563e-10 | 0.0002 | 7.5196e-10 | W1 | 0.26303
0.005 | 41 | 1.5729e-09 | 0.0003 | 7.5966e-10 | W2 | 167.5291
0.012 | 67 | 2.5703e-09 | 0.0004 | 7.6883e-10
0.053 | 86 | 3.2992e-09 | 0.0005 | 7.7925e-10
0.216 | 93 | 3.5678e-09 | 0.0006 | 7.9076e-10
1 | 93 | 3.5678e-09 | 0.0007 | 8.0324e-10
|  |  | 0.0008 | 8.1659e-10
|  |  | 0.0009 | 8.3071e-10
|  |  | 0.001 | 8.4555e-10
|  |  | 0.002 | 1.0209e-09
|  |  | 0.003 | 1.22e-09
|  |  | 0.004 | 1.4208e-09
|  |  | 0.005 | 1.6119e-09
|  |  | 0.006 | 1.7879e-09
|  |  | 0.007 | 1.9471e-09
|  |  | 0.008 | 2.0895e-09
|  |  | 0.009 | 2.2161e-09
|  |  | 0.01 | 2.3285e-09
|  |  | 0.011 | 2.4281e-09
|  |  | 0.012 | 2.5166e-09
|  |  | 0.013 | 2.5953e-09
|  |  | 0.014 | 2.6654e-09
|  |  | 0.015 | 2.7281e-09
|  |  | 0.016 | 2.7843e-09
|  |  | 0.017 | 2.8349e-09
|  |  | 0.018 | 2.8804e-09
|  |  | 0.019 | 2.9217e-09
|  |  | 0.02 | 2.9591e-09
|  |  | 0.021 | 2.9931e-09
|  |  | 0.022 | 3.0241e-09
|  |  | 0.023 | 3.0525e-09
|  |  | 0.024 | 3.0786e-09
|  |  | 0.025 | 3.1025e-09
|  |  | 0.026 | 3.1245e-09
|  |  | 0.027 | 3.1449e-09
|  |  | 0.028 | 3.1637e-09
|  |  | 0.029 | 3.1812e-09
|  |  | 0.03 | 3.1974e-09
|  |  | 0.031 | 3.2125e-09
|  |  | 0.032 | 3.2266e-09
|  |  | 0.033 | 3.2397e-09
|  |  | 0.034 | 3.252e-09
|  |  | 0.035 | 3.2636e-09
|  |  | 0.036 | 3.2744e-09
|  |  | 0.037 | 3.2845e-09
|  |  | 0.038 | 3.2941e-09
|  |  | 0.039 | 3.3031e-09
|  |  | 0.04 | 3.3116e-09
|  |  | 0.041 | 3.3197e-09
|  |  | 0.042 | 3.3273e-09
|  |  | 0.043 | 3.3345e-09
|  |  | 0.044 | 3.3413e-09
|  |  | 0.045 | 3.3477e-09
|  |  | 0.046 | 3.3539e-09
|  |  | 0.047 | 3.3597e-09
|  |  | 0.048 | 3.3653e-09
|  |  | 0.049 | 3.3706e-09
|  |  | 0.05 | 3.3756e-09
|  |  | 0.051 | 3.3804e-09
|  |  | 0.052 | 3.385e-09
|  |  | 0.053 | 3.3894e-09
|  |  | 0.054 | 3.3936e-09
|  |  | 0.055 | 3.3977e-09
|  |  | 0.056 | 3.4015e-09
|  |  | 0.057 | 3.4052e-09
|  |  | 0.058 | 3.4088e-09
|  |  | 0.059 | 3.4122e-09
|  |  | 0.06 | 3.4154e-09
|  |  | 0.061 | 3.4186e-09
|  |  | 0.062 | 3.4216e-09
|  |  | 0.063 | 3.4245e-09
|  |  | 0.064 | 3.4273e-09
|  |  | 0.065 | 3.43e-09
|  |  | 0.066 | 3.4326e-09
|  |  | 0.067 | 3.4351e-09
|  |  | 0.068 | 3.4375e-09
|  |  | 0.069 | 3.4398e-09
|  |  | 0.07 | 3.442e-09
|  |  | 0.071 | 3.4442e-09
|  |  | 0.072 | 3.4463e-09
|  |  | 0.073 | 3.4483e-09
|  |  | 0.074 | 3.4503e-09
|  |  | 0.075 | 3.4522e-09
|  |  | 0.076 | 3.454e-09
|  |  | 0.077 | 3.4558e-09
|  |  | 0.078 | 3.4575e-09
|  |  | 0.079 | 3.4592e-09
|  |  | 0.08 | 3.4608e-09
|  |  | 0.081 | 3.4624e-09
|  |  | 0.082 | 3.4639e-09
|  |  | 0.083 | 3.4654e-09
|  |  | 0.084 | 3.4669e-09
|  |  | 0.085 | 3.4682e-09
|  |  | 0.086 | 3.4696e-09
|  |  | 0.087 | 3.4709e-09
|  |  | 0.088 | 3.4722e-09
|  |  | 0.089 | 3.4734e-09
|  |  | 0.09 | 3.4747e-09
|  |  | 0.091 | 3.4758e-09
|  |  | 0.092 | 3.477e-09
|  |  | 0.093 | 3.4781e-09
|  |  | 0.094 | 3.4792e-09
|  |  | 0.095 | 3.4803e-09
|  |  | 0.096 | 3.4813e-09
|  |  | 0.097 | 3.4823e-09
|  |  | 0.098 | 3.4833e-09
|  |  | 0.099 | 3.4842e-09
|  |  | 0.1 | 3.4852e-09
|  |  | 0.101 | 3.4861e-09
|  |  | 0.102 | 3.487e-09
|  |  | 0.103 | 3.4878e-09
|  |  | 0.104 | 3.4887e-09
|  |  | 0.105 | 3.4895e-09
|  |  | 0.106 | 3.4903e-09
|  |  | 0.107 | 3.4911e-09
|  |  | 0.108 | 3.4919e-09
|  |  | 0.109 | 3.4926e-09
|  |  | 0.11 | 3.4934e-09
|  |  | 0.111 | 3.4941e-09
|  |  | 0.112 | 3.4948e-09
|  |  | 0.113 | 3.4955e-09
|  |  | 0.114 | 3.4962e-09
|  |  | 0.115 | 3.4968e-09
|  |  | 0.116 | 3.4975e-09
|  |  | 0.117 | 3.4981e-09
|  |  | 0.118 | 3.4987e-09
|  |  | 0.119 | 3.4993e-09
|  |  | 0.12 | 3.4999e-09
|  |  | 0.121 | 3.5005e-09
|  |  | 0.122 | 3.5011e-09
|  |  | 0.123 | 3.5016e-09
|  |  | 0.124 | 3.5022e-09
|  |  | 0.125 | 3.5027e-09
|  |  | 0.126 | 3.5032e-09
|  |  | 0.127 | 3.5038e-09
|  |  | 0.128 | 3.5043e-09
|  |  | 0.129 | 3.5048e-09
|  |  | 0.13 | 3.5053e-09
|  |  | 0.131 | 3.5057e-09
|  |  | 0.132 | 3.5062e-09
|  |  | 0.133 | 3.5067e-09
|  |  | 0.134 | 3.5071e-09
|  |  | 0.135 | 3.5075e-09
|  |  | 0.136 | 3.508e-09
|  |  | 0.137 | 3.5084e-09
|  |  | 0.138 | 3.5088e-09
|  |  | 0.139 | 3.5092e-09
|  |  | 0.14 | 3.5096e-09
|  |  | 0.141 | 3.51e-09
|  |  | 0.142 | 3.5104e-09
|  |  | 0.143 | 3.5108e-09
|  |  | 0.144 | 3.5112e-09
|  |  | 0.145 | 3.5116e-09
|  |  | 0.146 | 3.5119e-09
|  |  | 0.147 | 3.5123e-09
|  |  | 0.148 | 3.5126e-09
|  |  | 0.149 | 3.513e-09
|  |  | 0.15 | 3.5133e-09
|  |  | 0.151 | 3.5137e-09
|  |  | 0.152 | 3.514e-09
|  |  | 0.153 | 3.5143e-09
|  |  | 0.154 | 3.5146e-09
|  |  | 0.155 | 3.5149e-09
|  |  | 0.156 | 3.5152e-09
|  |  | 0.157 | 3.5155e-09
|  |  | 0.158 | 3.5158e-09
|  |  | 0.159 | 3.5161e-09
|  |  | 0.16 | 3.5164e-09
|  |  | 0.161 | 3.5167e-09
|  |  | 0.162 | 3.517e-09
|  |  | 0.163 | 3.5173e-09
|  |  | 0.164 | 3.5175e-09
|  |  | 0.165 | 3.5178e-09
|  |  | 0.166 | 3.5181e-09
|  |  | 0.167 | 3.5183e-09
|  |  | 0.168 | 3.5186e-09
|  |  | 0.169 | 3.5188e-09
|  |  | 0.17 | 3.5191e-09
|  |  | 0.171 | 3.5193e-09
|  |  | 0.172 | 3.5196e-09
|  |  | 0.173 | 3.5198e-09
|  |  | 0.174 | 3.52e-09
|  |  | 0.175 | 3.5203e-09
|  |  | 0.176 | 3.5205e-09
|  |  | 0.177 | 3.5207e-09
|  |  | 0.178 | 3.5209e-09
|  |  | 0.179 | 3.5212e-09
|  |  | 0.18 | 3.5214e-09
|  |  | 0.181 | 3.5216e-09
|  |  | 0.182 | 3.5218e-09
|  |  | 0.183 | 3.522e-09
|  |  | 0.184 | 3.5222e-09
|  |  | 0.185 | 3.5224e-09
|  |  | 0.186 | 3.5226e-09
|  |  | 0.187 | 3.5228e-09
|  |  | 0.188 | 3.523e-09
|  |  | 0.189 | 3.5232e-09
|  |  | 0.19 | 3.5234e-09
|  |  | 0.191 | 3.5236e-09
|  |  | 0.192 | 3.5237e-09
|  |  | 0.193 | 3.5239e-09
|  |  | 0.194 | 3.5241e-09
|  |  | 0.195 | 3.5243e-09
|  |  | 0.196 | 3.5245e-09
|  |  | 0.197 | 3.5246e-09
|  |  | 0.198 | 3.5248e-09
|  |  | 0.199 | 3.525e-09
|  |  | 0.2 | 3.5251e-09
|  |  | 0.201 | 3.5253e-09
|  |  | 0.202 | 3.5254e-09
|  |  | 0.203 | 3.5256e-09
|  |  | 0.204 | 3.5258e-09
|  |  | 0.205 | 3.5259e-09
|  |  | 0.206 | 3.5261e-09
|  |  | 0.207 | 3.5262e-09
|  |  | 0.208 | 3.5264e-09
|  |  | 0.209 | 3.5265e-09
|  |  | 0.21 | 3.5267e-09
|  |  | 0.211 | 3.5268e-09
|  |  | 0.212 | 3.527e-09
|  |  | 0.213 | 3.5271e-09
|  |  | 0.214 | 3.5272e-09
|  |  | 0.215 | 3.5274e-09
|  |  | 0.216 | 3.5275e-09
|  |  | 0.217 | 3.5276e-09
|  |  | 0.218 | 3.5278e-09
|  |  | 0.219 | 3.5279e-09
|  |  | 0.22 | 3.528e-09
|  |  | 0.221 | 3.5282e-09
|  |  | 0.222 | 3.5283e-09
|  |  | 0.223 | 3.5284e-09
|  |  | 0.224 | 3.5285e-09
|  |  | 0.225 | 3.5287e-09
|  |  | 0.226 | 3.5288e-09
|  |  | 0.227 | 3.5289e-09
|  |  | 0.228 | 3.529e-09
|  |  | 0.229 | 3.5291e-09
|  |  | 0.23 | 3.5293e-09
|  |  | 0.231 | 3.5294e-09
|  |  | 0.232 | 3.5295e-09
|  |  | 0.233 | 3.5296e-09
|  |  | 0.234 | 3.5297e-09
|  |  | 0.235 | 3.5298e-09
|  |  | 0.236 | 3.5299e-09
|  |  | 0.237 | 3.53e-09
|  |  | 0.238 | 3.5301e-09
|  |  | 0.239 | 3.5302e-09
|  |  | 0.24 | 3.5303e-09
|  |  | 0.241 | 3.5304e-09
|  |  | 0.242 | 3.5306e-09
|  |  | 0.243 | 3.5307e-09
|  |  | 0.244 | 3.5308e-09
|  |  | 0.245 | 3.5309e-09
|  |  | 0.246 | 3.5309e-09
|  |  | 0.247 | 3.531e-09
|  |  | 0.248 | 3.5311e-09
|  |  | 0.249 | 3.5312e-09
|  |  | 0.25 | 3.5313e-09
|  |  | 0.251 | 3.5314e-09
|  |  | 0.252 | 3.5315e-09
|  |  | 0.253 | 3.5316e-09
|  |  | 0.254 | 3.5317e-09
|  |  | 0.255 | 3.5318e-09
|  |  | 0.256 | 3.5319e-09
|  |  | 0.257 | 3.532e-09
|  |  | 0.258 | 3.532e-09
|  |  | 0.259 | 3.5321e-09
|  |  | 0.26 | 3.5322e-09
|  |  | 0.261 | 3.5323e-09
|  |  | 0.262 | 3.5324e-09
|  |  | 0.263 | 3.5325e-09
|  |  | 0.264 | 3.5326e-09
|  |  | 0.265 | 3.5326e-09
|  |  | 0.266 | 3.5327e-09
|  |  | 0.267 | 3.5328e-09
|  |  | 0.268 | 3.5329e-09
|  |  | 0.269 | 3.533e-09
|  |  | 0.27 | 3.533e-09
|  |  | 0.271 | 3.5331e-09
|  |  | 0.272 | 3.5332e-09
|  |  | 0.273 | 3.5333e-09
|  |  | 0.274 | 3.5333e-09
|  |  | 0.275 | 3.5334e-09
|  |  | 0.276 | 3.5335e-09
|  |  | 0.277 | 3.5336e-09
|  |  | 0.278 | 3.5336e-09
|  |  | 0.279 | 3.5337e-09
|  |  | 0.28 | 3.5338e-09
|  |  | 0.281 | 3.5338e-09
|  |  | 0.282 | 3.5339e-09
|  |  | 0.283 | 3.534e-09
|  |  | 0.284 | 3.534e-09
|  |  | 0.285 | 3.5341e-09
|  |  | 0.286 | 3.5342e-09
|  |  | 0.287 | 3.5342e-09
|  |  | 0.288 | 3.5343e-09
|  |  | 0.289 | 3.5344e-09
|  |  | 0.29 | 3.5344e-09
|  |  | 0.291 | 3.5345e-09
|  |  | 0.292 | 3.5346e-09
|  |  | 0.293 | 3.5346e-09
|  |  | 0.294 | 3.5347e-09
|  |  | 0.295 | 3.5348e-09
|  |  | 0.296 | 3.5348e-09
|  |  | 0.297 | 3.5349e-09
|  |  | 0.298 | 3.5349e-09
|  |  | 0.299 | 3.535e-09
|  |  | 0.3 | 3.5351e-09
|  |  | 0.301 | 3.5351e-09
|  |  | 0.302 | 3.5352e-09
|  |  | 0.303 | 3.5352e-09
|  |  | 0.304 | 3.5353e-09
|  |  | 0.305 | 3.5353e-09
|  |  | 0.306 | 3.5354e-09
|  |  | 0.307 | 3.5355e-09
|  |  | 0.308 | 3.5355e-09
|  |  | 0.309 | 3.5356e-09
|  |  | 0.31 | 3.5356e-09
|  |  | 0.311 | 3.5357e-09
|  |  | 0.312 | 3.5357e-09
|  |  | 0.313 | 3.5358e-09
|  |  | 0.314 | 3.5358e-09
|  |  | 0.315 | 3.5359e-09
|  |  | 0.316 | 3.5359e-09
|  |  | 0.317 | 3.536e-09
|  |  | 0.318 | 3.536e-09
|  |  | 0.319 | 3.5361e-09
|  |  | 0.32 | 3.5361e-09
|  |  | 0.321 | 3.5362e-09
|  |  | 0.322 | 3.5362e-09
|  |  | 0.323 | 3.5363e-09
|  |  | 0.324 | 3.5363e-09
|  |  | 0.325 | 3.5364e-09
|  |  | 0.326 | 3.5364e-09
|  |  | 0.327 | 3.5365e-09
|  |  | 0.328 | 3.5365e-09
|  |  | 0.329 | 3.5366e-09
|  |  | 0.33 | 3.5366e-09
|  |  | 0.331 | 3.5367e-09
|  |  | 0.332 | 3.5367e-09
|  |  | 0.333 | 3.5368e-09
|  |  | 0.334 | 3.5368e-09
|  |  | 0.335 | 3.5369e-09
|  |  | 0.336 | 3.5369e-09
|  |  | 0.337 | 3.5369e-09
|  |  | 0.338 | 3.537e-09
|  |  | 0.339 | 3.537e-09
|  |  | 0.34 | 3.5371e-09
|  |  | 0.341 | 3.5371e-09
|  |  | 0.342 | 3.5372e-09
|  |  | 0.343 | 3.5372e-09
|  |  | 0.344 | 3.5372e-09
|  |  | 0.345 | 3.5373e-09
|  |  | 0.346 | 3.5373e-09
|  |  | 0.347 | 3.5374e-09
|  |  | 0.348 | 3.5374e-09
|  |  | 0.349 | 3.5374e-09
|  |  | 0.35 | 3.5375e-09
|  |  | 0.351 | 3.5375e-09
|  |  | 0.352 | 3.5376e-09
|  |  | 0.353 | 3.5376e-09
|  |  | 0.354 | 3.5376e-09
|  |  | 0.355 | 3.5377e-09
|  |  | 0.356 | 3.5377e-09
|  |  | 0.357 | 3.5378e-09
|  |  | 0.358 | 3.5378e-09
|  |  | 0.359 | 3.5378e-09
|  |  | 0.36 | 3.5379e-09
|  |  | 0.361 | 3.5379e-09
|  |  | 0.362 | 3.5379e-09
|  |  | 0.363 | 3.538e-09
|  |  | 0.364 | 3.538e-09
|  |  | 0.365 | 3.5381e-09
|  |  | 0.366 | 3.5381e-09
|  |  | 0.367 | 3.5381e-09
|  |  | 0.368 | 3.5382e-09
|  |  | 0.369 | 3.5382e-09
|  |  | 0.37 | 3.5382e-09
|  |  | 0.371 | 3.5383e-09
|  |  | 0.372 | 3.5383e-09
|  |  | 0.373 | 3.5383e-09
|  |  | 0.374 | 3.5384e-09
|  |  | 0.375 | 3.5384e-09
|  |  | 0.376 | 3.5384e-09
|  |  | 0.377 | 3.5385e-09
|  |  | 0.378 | 3.5385e-09
|  |  | 0.379 | 3.5385e-09
|  |  | 0.38 | 3.5386e-09
|  |  | 0.381 | 3.5386e-09
|  |  | 0.382 | 3.5386e-09
|  |  | 0.383 | 3.5387e-09
|  |  | 0.384 | 3.5387e-09
|  |  | 0.385 | 3.5387e-09
|  |  | 0.386 | 3.5388e-09
|  |  | 0.387 | 3.5388e-09
|  |  | 0.388 | 3.5388e-09
|  |  | 0.389 | 3.5389e-09
|  |  | 0.39 | 3.5389e-09
|  |  | 0.391 | 3.5389e-09
|  |  | 0.392 | 3.5389e-09
|  |  | 0.393 | 3.539e-09
|  |  | 0.394 | 3.539e-09
|  |  | 0.395 | 3.539e-09
|  |  | 0.396 | 3.5391e-09
|  |  | 0.397 | 3.5391e-09
|  |  | 0.398 | 3.5391e-09
|  |  | 0.399 | 3.5392e-09
|  |  | 0.4 | 3.5392e-09
|  |  | 0.401 | 3.5392e-09
|  |  | 0.402 | 3.5392e-09
|  |  | 0.403 | 3.5393e-09
|  |  | 0.404 | 3.5393e-09
|  |  | 0.405 | 3.5393e-09
|  |  | 0.406 | 3.5393e-09
|  |  | 0.407 | 3.5394e-09
|  |  | 0.408 | 3.5394e-09
|  |  | 0.409 | 3.5394e-09
|  |  | 0.41 | 3.5395e-09
|  |  | 0.411 | 3.5395e-09
|  |  | 0.412 | 3.5395e-09
|  |  | 0.413 | 3.5395e-09
|  |  | 0.414 | 3.5396e-09
|  |  | 0.415 | 3.5396e-09
|  |  | 0.416 | 3.5396e-09
|  |  | 0.417 | 3.5396e-09
|  |  | 0.418 | 3.5397e-09
|  |  | 0.419 | 3.5397e-09
|  |  | 0.42 | 3.5397e-09
|  |  | 0.421 | 3.5397e-09
|  |  | 0.422 | 3.5398e-09
|  |  | 0.423 | 3.5398e-09
|  |  | 0.424 | 3.5398e-09
|  |  | 0.425 | 3.5398e-09
|  |  | 0.426 | 3.5399e-09
|  |  | 0.427 | 3.5399e-09
|  |  | 0.428 | 3.5399e-09
|  |  | 0.429 | 3.5399e-09
|  |  | 0.43 | 3.54e-09
|  |  | 0.431 | 3.54e-09
|  |  | 0.432 | 3.54e-09
|  |  | 0.433 | 3.54e-09
|  |  | 0.434 | 3.5401e-09
|  |  | 0.435 | 3.5401e-09
|  |  | 0.436 | 3.5401e-09
|  |  | 0.437 | 3.5401e-09
|  |  | 0.438 | 3.5401e-09
|  |  | 0.439 | 3.5402e-09
|  |  | 0.44 | 3.5402e-09
|  |  | 0.441 | 3.5402e-09
|  |  | 0.442 | 3.5402e-09
|  |  | 0.443 | 3.5403e-09
|  |  | 0.444 | 3.5403e-09
|  |  | 0.445 | 3.5403e-09
|  |  | 0.446 | 3.5403e-09
|  |  | 0.447 | 3.5403e-09
|  |  | 0.448 | 3.5404e-09
|  |  | 0.449 | 3.5404e-09
|  |  | 0.45 | 3.5404e-09
|  |  | 0.451 | 3.5404e-09
|  |  | 0.452 | 3.5405e-09
|  |  | 0.453 | 3.5405e-09
|  |  | 0.454 | 3.5405e-09
|  |  | 0.455 | 3.5405e-09
|  |  | 0.456 | 3.5405e-09
|  |  | 0.457 | 3.5406e-09
|  |  | 0.458 | 3.5406e-09
|  |  | 0.459 | 3.5406e-09
|  |  | 0.46 | 3.5406e-09
|  |  | 0.461 | 3.5406e-09
|  |  | 0.462 | 3.5407e-09
|  |  | 0.463 | 3.5407e-09
|  |  | 0.464 | 3.5407e-09
|  |  | 0.465 | 3.5407e-09
|  |  | 0.466 | 3.5407e-09
|  |  | 0.467 | 3.5408e-09
|  |  | 0.468 | 3.5408e-09
|  |  | 0.469 | 3.5408e-09
|  |  | 0.47 | 3.5408e-09
|  |  | 0.471 | 3.5408e-09
|  |  | 0.472 | 3.5409e-09
|  |  | 0.473 | 3.5409e-09
|  |  | 0.474 | 3.5409e-09
|  |  | 0.475 | 3.5409e-09
|  |  | 0.476 | 3.5409e-09
|  |  | 0.477 | 3.5409e-09
|  |  | 0.478 | 3.541e-09
|  |  | 0.479 | 3.541e-09
|  |  | 0.48 | 3.541e-09
|  |  | 0.481 | 3.541e-09
|  |  | 0.482 | 3.541e-09
|  |  | 0.483 | 3.5411e-09
|  |  | 0.484 | 3.5411e-09
|  |  | 0.485 | 3.5411e-09
|  |  | 0.486 | 3.5411e-09
|  |  | 0.487 | 3.5411e-09
|  |  | 0.488 | 3.5411e-09
|  |  | 0.489 | 3.5412e-09
|  |  | 0.49 | 3.5412e-09
|  |  | 0.491 | 3.5412e-09
|  |  | 0.492 | 3.5412e-09
|  |  | 0.493 | 3.5412e-09
|  |  | 0.494 | 3.5412e-09
|  |  | 0.495 | 3.5413e-09
|  |  | 0.496 | 3.5413e-09
|  |  | 0.497 | 3.5413e-09
|  |  | 0.498 | 3.5413e-09
|  |  | 0.499 | 3.5413e-09
|  |  | 0.5 | 3.5413e-09
|  |  | 0.501 | 3.5414e-09
|  |  | 0.502 | 3.5414e-09
|  |  | 0.503 | 3.5414e-09
|  |  | 0.504 | 3.5414e-09
|  |  | 0.505 | 3.5414e-09
|  |  | 0.506 | 3.5414e-09
|  |  | 0.507 | 3.5415e-09
|  |  | 0.508 | 3.5415e-09
|  |  | 0.509 | 3.5415e-09
|  |  | 0.51 | 3.5415e-09
|  |  | 0.511 | 3.5415e-09
|  |  | 0.512 | 3.5415e-09
|  |  | 0.513 | 3.5415e-09
|  |  | 0.514 | 3.5416e-09
|  |  | 0.515 | 3.5416e-09
|  |  | 0.516 | 3.5416e-09
|  |  | 0.517 | 3.5416e-09
|  |  | 0.518 | 3.5416e-09
|  |  | 0.519 | 3.5416e-09
|  |  | 0.52 | 3.5416e-09
|  |  | 0.521 | 3.5417e-09
|  |  | 0.522 | 3.5417e-09
|  |  | 0.523 | 3.5417e-09
|  |  | 0.524 | 3.5417e-09
|  |  | 0.525 | 3.5417e-09
|  |  | 0.526 | 3.5417e-09
|  |  | 0.527 | 3.5418e-09
|  |  | 0.528 | 3.5418e-09
|  |  | 0.529 | 3.5418e-09
|  |  | 0.53 | 3.5418e-09
|  |  | 0.531 | 3.5418e-09
|  |  | 0.532 | 3.5418e-09
|  |  | 0.533 | 3.5418e-09
|  |  | 0.534 | 3.5418e-09
|  |  | 0.535 | 3.5419e-09
|  |  | 0.536 | 3.5419e-09
|  |  | 0.537 | 3.5419e-09
|  |  | 0.538 | 3.5419e-09
|  |  | 0.539 | 3.5419e-09
|  |  | 0.54 | 3.5419e-09
|  |  | 0.541 | 3.5419e-09
|  |  | 0.542 | 3.542e-09
|  |  | 0.543 | 3.542e-09
|  |  | 0.544 | 3.542e-09
|  |  | 0.545 | 3.542e-09
|  |  | 0.546 | 3.542e-09
|  |  | 0.547 | 3.542e-09
|  |  | 0.548 | 3.542e-09
|  |  | 0.549 | 3.542e-09
|  |  | 0.55 | 3.5421e-09
|  |  | 0.551 | 3.5421e-09
|  |  | 0.552 | 3.5421e-09
|  |  | 0.553 | 3.5421e-09
|  |  | 0.554 | 3.5421e-09
|  |  | 0.555 | 3.5421e-09
|  |  | 0.556 | 3.5421e-09
|  |  | 0.557 | 3.5421e-09
|  |  | 0.558 | 3.5422e-09
|  |  | 0.559 | 3.5422e-09
|  |  | 0.56 | 3.5422e-09
|  |  | 0.561 | 3.5422e-09
|  |  | 0.562 | 3.5422e-09
|  |  | 0.563 | 3.5422e-09
|  |  | 0.564 | 3.5422e-09
|  |  | 0.565 | 3.5422e-09
|  |  | 0.566 | 3.5423e-09
|  |  | 0.567 | 3.5423e-09
|  |  | 0.568 | 3.5423e-09
|  |  | 0.569 | 3.5423e-09
|  |  | 0.57 | 3.5423e-09
|  |  | 0.571 | 3.5423e-09
|  |  | 0.572 | 3.5423e-09
|  |  | 0.573 | 3.5423e-09
|  |  | 0.574 | 3.5424e-09
|  |  | 0.575 | 3.5424e-09
|  |  | 0.576 | 3.5424e-09
|  |  | 0.577 | 3.5424e-09
|  |  | 0.578 | 3.5424e-09
|  |  | 0.579 | 3.5424e-09
|  |  | 0.58 | 3.5424e-09
|  |  | 0.581 | 3.5424e-09
|  |  | 0.582 | 3.5424e-09
|  |  | 0.583 | 3.5425e-09
|  |  | 0.584 | 3.5425e-09
|  |  | 0.585 | 3.5425e-09
|  |  | 0.586 | 3.5425e-09
|  |  | 0.587 | 3.5425e-09
|  |  | 0.588 | 3.5425e-09
|  |  | 0.589 | 3.5425e-09
|  |  | 0.59 | 3.5425e-09
|  |  | 0.591 | 3.5425e-09
|  |  | 0.592 | 3.5425e-09
|  |  | 0.593 | 3.5426e-09
|  |  | 0.594 | 3.5426e-09
|  |  | 0.595 | 3.5426e-09
|  |  | 0.596 | 3.5426e-09
|  |  | 0.597 | 3.5426e-09
|  |  | 0.598 | 3.5426e-09
|  |  | 0.599 | 3.5426e-09
|  |  | 0.6 | 3.5426e-09
|  |  | 0.601 | 3.5426e-09
|  |  | 0.602 | 3.5427e-09
|  |  | 0.603 | 3.5427e-09
|  |  | 0.604 | 3.5427e-09
|  |  | 0.605 | 3.5427e-09
|  |  | 0.606 | 3.5427e-09
|  |  | 0.607 | 3.5427e-09
|  |  | 0.608 | 3.5427e-09
|  |  | 0.609 | 3.5427e-09
|  |  | 0.61 | 3.5427e-09
|  |  | 0.611 | 3.5427e-09
|  |  | 0.612 | 3.5428e-09
|  |  | 0.613 | 3.5428e-09
|  |  | 0.614 | 3.5428e-09
|  |  | 0.615 | 3.5428e-09
|  |  | 0.616 | 3.5428e-09
|  |  | 0.617 | 3.5428e-09
|  |  | 0.618 | 3.5428e-09
|  |  | 0.619 | 3.5428e-09
|  |  | 0.62 | 3.5428e-09
|  |  | 0.621 | 3.5428e-09
|  |  | 0.622 | 3.5428e-09
|  |  | 0.623 | 3.5429e-09
|  |  | 0.624 | 3.5429e-09
|  |  | 0.625 | 3.5429e-09
|  |  | 0.626 | 3.5429e-09
|  |  | 0.627 | 3.5429e-09
|  |  | 0.628 | 3.5429e-09
|  |  | 0.629 | 3.5429e-09
|  |  | 0.63 | 3.5429e-09
|  |  | 0.631 | 3.5429e-09
|  |  | 0.632 | 3.5429e-09
|  |  | 0.633 | 3.5429e-09
|  |  | 0.634 | 3.543e-09
|  |  | 0.635 | 3.543e-09
|  |  | 0.636 | 3.543e-09
|  |  | 0.637 | 3.543e-09
|  |  | 0.638 | 3.543e-09
|  |  | 0.639 | 3.543e-09
|  |  | 0.64 | 3.543e-09
|  |  | 0.641 | 3.543e-09
|  |  | 0.642 | 3.543e-09
|  |  | 0.643 | 3.543e-09
|  |  | 0.644 | 3.543e-09
|  |  | 0.645 | 3.5431e-09
|  |  | 0.646 | 3.5431e-09
|  |  | 0.647 | 3.5431e-09
|  |  | 0.648 | 3.5431e-09
|  |  | 0.649 | 3.5431e-09
|  |  | 0.65 | 3.5431e-09
|  |  | 0.651 | 3.5431e-09
|  |  | 0.652 | 3.5431e-09
|  |  | 0.653 | 3.5431e-09
|  |  | 0.654 | 3.5431e-09
|  |  | 0.655 | 3.5431e-09
|  |  | 0.656 | 3.5431e-09
|  |  | 0.657 | 3.5432e-09
|  |  | 0.658 | 3.5432e-09
|  |  | 0.659 | 3.5432e-09
|  |  | 0.66 | 3.5432e-09
|  |  | 0.661 | 3.5432e-09
|  |  | 0.662 | 3.5432e-09
|  |  | 0.663 | 3.5432e-09
|  |  | 0.664 | 3.5432e-09
|  |  | 0.665 | 3.5432e-09
|  |  | 0.666 | 3.5432e-09
|  |  | 0.667 | 3.5432e-09
|  |  | 0.668 | 3.5432e-09
|  |  | 0.669 | 3.5432e-09
|  |  | 0.67 | 3.5433e-09
|  |  | 0.671 | 3.5433e-09
|  |  | 0.672 | 3.5433e-09
|  |  | 0.673 | 3.5433e-09
|  |  | 0.674 | 3.5433e-09
|  |  | 0.675 | 3.5433e-09
|  |  | 0.676 | 3.5433e-09
|  |  | 0.677 | 3.5433e-09
|  |  | 0.678 | 3.5433e-09
|  |  | 0.679 | 3.5433e-09
|  |  | 0.68 | 3.5433e-09
|  |  | 0.681 | 3.5433e-09
|  |  | 0.682 | 3.5433e-09
|  |  | 0.683 | 3.5434e-09
|  |  | 0.684 | 3.5434e-09
|  |  | 0.685 | 3.5434e-09
|  |  | 0.686 | 3.5434e-09
|  |  | 0.687 | 3.5434e-09
|  |  | 0.688 | 3.5434e-09
|  |  | 0.689 | 3.5434e-09
|  |  | 0.69 | 3.5434e-09
|  |  | 0.691 | 3.5434e-09
|  |  | 0.692 | 3.5434e-09
|  |  | 0.693 | 3.5434e-09
|  |  | 0.694 | 3.5434e-09
|  |  | 0.695 | 3.5434e-09
|  |  | 0.696 | 3.5434e-09
|  |  | 0.697 | 3.5435e-09
|  |  | 0.698 | 3.5435e-09
|  |  | 0.699 | 3.5435e-09
|  |  | 0.7 | 3.5435e-09
|  |  | 0.701 | 3.5435e-09
|  |  | 0.702 | 3.5435e-09
|  |  | 0.703 | 3.5435e-09
|  |  | 0.704 | 3.5435e-09
|  |  | 0.705 | 3.5435e-09
|  |  | 0.706 | 3.5435e-09
|  |  | 0.707 | 3.5435e-09
|  |  | 0.708 | 3.5435e-09
|  |  | 0.709 | 3.5435e-09
|  |  | 0.71 | 3.5435e-09
|  |  | 0.711 | 3.5436e-09
|  |  | 0.712 | 3.5436e-09
|  |  | 0.713 | 3.5436e-09
|  |  | 0.714 | 3.5436e-09
|  |  | 0.715 | 3.5436e-09
|  |  | 0.716 | 3.5436e-09
|  |  | 0.717 | 3.5436e-09
|  |  | 0.718 | 3.5436e-09
|  |  | 0.719 | 3.5436e-09
|  |  | 0.72 | 3.5436e-09
|  |  | 0.721 | 3.5436e-09
|  |  | 0.722 | 3.5436e-09
|  |  | 0.723 | 3.5436e-09
|  |  | 0.724 | 3.5436e-09
|  |  | 0.725 | 3.5436e-09
|  |  | 0.726 | 3.5436e-09
|  |  | 0.727 | 3.5437e-09
|  |  | 0.728 | 3.5437e-09
|  |  | 0.729 | 3.5437e-09
|  |  | 0.73 | 3.5437e-09
|  |  | 0.731 | 3.5437e-09
|  |  | 0.732 | 3.5437e-09
|  |  | 0.733 | 3.5437e-09
|  |  | 0.734 | 3.5437e-09
|  |  | 0.735 | 3.5437e-09
|  |  | 0.736 | 3.5437e-09
|  |  | 0.737 | 3.5437e-09
|  |  | 0.738 | 3.5437e-09
|  |  | 0.739 | 3.5437e-09
|  |  | 0.74 | 3.5437e-09
|  |  | 0.741 | 3.5437e-09
|  |  | 0.742 | 3.5437e-09
|  |  | 0.743 | 3.5438e-09
|  |  | 0.744 | 3.5438e-09
|  |  | 0.745 | 3.5438e-09
|  |  | 0.746 | 3.5438e-09
|  |  | 0.747 | 3.5438e-09
|  |  | 0.748 | 3.5438e-09
|  |  | 0.749 | 3.5438e-09
|  |  | 0.75 | 3.5438e-09
|  |  | 0.751 | 3.5438e-09
|  |  | 0.752 | 3.5438e-09
|  |  | 0.753 | 3.5438e-09
|  |  | 0.754 | 3.5438e-09
|  |  | 0.755 | 3.5438e-09
|  |  | 0.756 | 3.5438e-09
|  |  | 0.757 | 3.5438e-09
|  |  | 0.758 | 3.5438e-09
|  |  | 0.759 | 3.5438e-09
|  |  | 0.76 | 3.5439e-09
|  |  | 0.761 | 3.5439e-09
|  |  | 0.762 | 3.5439e-09
|  |  | 0.763 | 3.5439e-09
|  |  | 0.764 | 3.5439e-09
|  |  | 0.765 | 3.5439e-09
|  |  | 0.766 | 3.5439e-09
|  |  | 0.767 | 3.5439e-09
|  |  | 0.768 | 3.5439e-09
|  |  | 0.769 | 3.5439e-09
|  |  | 0.77 | 3.5439e-09
|  |  | 0.771 | 3.5439e-09
|  |  | 0.772 | 3.5439e-09
|  |  | 0.773 | 3.5439e-09
|  |  | 0.774 | 3.5439e-09
|  |  | 0.775 | 3.5439e-09
|  |  | 0.776 | 3.5439e-09
|  |  | 0.777 | 3.5439e-09
|  |  | 0.778 | 3.544e-09
|  |  | 0.779 | 3.544e-09
|  |  | 0.78 | 3.544e-09
|  |  | 0.781 | 3.544e-09
|  |  | 0.782 | 3.544e-09
|  |  | 0.783 | 3.544e-09
|  |  | 0.784 | 3.544e-09
|  |  | 0.785 | 3.544e-09
|  |  | 0.786 | 3.544e-09
|  |  | 0.787 | 3.544e-09
|  |  | 0.788 | 3.544e-09
|  |  | 0.789 | 3.544e-09
|  |  | 0.79 | 3.544e-09
|  |  | 0.791 | 3.544e-09
|  |  | 0.792 | 3.544e-09
|  |  | 0.793 | 3.544e-09
|  |  | 0.794 | 3.544e-09
|  |  | 0.795 | 3.544e-09
|  |  | 0.796 | 3.544e-09
|  |  | 0.797 | 3.544e-09
|  |  | 0.798 | 3.5441e-09
|  |  | 0.799 | 3.5441e-09
|  |  | 0.8 | 3.5441e-09
|  |  | 0.801 | 3.5441e-09
|  |  | 0.802 | 3.5441e-09
|  |  | 0.803 | 3.5441e-09
|  |  | 0.804 | 3.5441e-09
|  |  | 0.805 | 3.5441e-09
|  |  | 0.806 | 3.5441e-09
|  |  | 0.807 | 3.5441e-09
|  |  | 0.808 | 3.5441e-09
|  |  | 0.809 | 3.5441e-09
|  |  | 0.81 | 3.5441e-09
|  |  | 0.811 | 3.5441e-09
|  |  | 0.812 | 3.5441e-09
|  |  | 0.813 | 3.5441e-09
|  |  | 0.814 | 3.5441e-09
|  |  | 0.815 | 3.5441e-09
|  |  | 0.816 | 3.5441e-09
|  |  | 0.817 | 3.5441e-09
|  |  | 0.818 | 3.5441e-09
|  |  | 0.819 | 3.5442e-09
|  |  | 0.82 | 3.5442e-09
|  |  | 0.821 | 3.5442e-09
|  |  | 0.822 | 3.5442e-09
|  |  | 0.823 | 3.5442e-09
|  |  | 0.824 | 3.5442e-09
|  |  | 0.825 | 3.5442e-09
|  |  | 0.826 | 3.5442e-09
|  |  | 0.827 | 3.5442e-09
|  |  | 0.828 | 3.5442e-09
|  |  | 0.829 | 3.5442e-09
|  |  | 0.83 | 3.5442e-09
|  |  | 0.831 | 3.5442e-09
|  |  | 0.832 | 3.5442e-09
|  |  | 0.833 | 3.5442e-09
|  |  | 0.834 | 3.5442e-09
|  |  | 0.835 | 3.5442e-09
|  |  | 0.836 | 3.5442e-09
|  |  | 0.837 | 3.5442e-09
|  |  | 0.838 | 3.5442e-09
|  |  | 0.839 | 3.5442e-09
|  |  | 0.84 | 3.5442e-09
|  |  | 0.841 | 3.5443e-09
|  |  | 0.842 | 3.5443e-09
|  |  | 0.843 | 3.5443e-09
|  |  | 0.844 | 3.5443e-09
|  |  | 0.845 | 3.5443e-09
|  |  | 0.846 | 3.5443e-09
|  |  | 0.847 | 3.5443e-09
|  |  | 0.848 | 3.5443e-09
|  |  | 0.849 | 3.5443e-09
|  |  | 0.85 | 3.5443e-09
|  |  | 0.851 | 3.5443e-09
|  |  | 0.852 | 3.5443e-09
|  |  | 0.853 | 3.5443e-09
|  |  | 0.854 | 3.5443e-09
|  |  | 0.855 | 3.5443e-09
|  |  | 0.856 | 3.5443e-09
|  |  | 0.857 | 3.5443e-09
|  |  | 0.858 | 3.5443e-09
|  |  | 0.859 | 3.5443e-09
|  |  | 0.86 | 3.5443e-09
|  |  | 0.861 | 3.5443e-09
|  |  | 0.862 | 3.5443e-09
|  |  | 0.863 | 3.5443e-09
|  |  | 0.864 | 3.5444e-09
|  |  | 0.865 | 3.5444e-09
|  |  | 0.866 | 3.5444e-09
|  |  | 0.867 | 3.5444e-09
|  |  | 0.868 | 3.5444e-09
|  |  | 0.869 | 3.5444e-09
|  |  | 0.87 | 3.5444e-09
|  |  | 0.871 | 3.5444e-09
|  |  | 0.872 | 3.5444e-09
|  |  | 0.873 | 3.5444e-09
|  |  | 0.874 | 3.5444e-09
|  |  | 0.875 | 3.5444e-09
|  |  | 0.876 | 3.5444e-09
|  |  | 0.877 | 3.5444e-09
|  |  | 0.878 | 3.5444e-09
|  |  | 0.879 | 3.5444e-09
|  |  | 0.88 | 3.5444e-09
|  |  | 0.881 | 3.5444e-09
|  |  | 0.882 | 3.5444e-09
|  |  | 0.883 | 3.5444e-09
|  |  | 0.884 | 3.5444e-09
|  |  | 0.885 | 3.5444e-09
|  |  | 0.886 | 3.5444e-09
|  |  | 0.887 | 3.5444e-09
|  |  | 0.888 | 3.5444e-09
|  |  | 0.889 | 3.5444e-09
|  |  | 0.89 | 3.5445e-09
|  |  | 0.891 | 3.5445e-09
|  |  | 0.892 | 3.5445e-09
|  |  | 0.893 | 3.5445e-09
|  |  | 0.894 | 3.5445e-09
|  |  | 0.895 | 3.5445e-09
|  |  | 0.896 | 3.5445e-09
|  |  | 0.897 | 3.5445e-09
|  |  | 0.898 | 3.5445e-09
|  |  | 0.899 | 3.5445e-09
|  |  | 0.9 | 3.5445e-09
|  |  | 0.901 | 3.5445e-09
|  |  | 0.902 | 3.5445e-09
|  |  | 0.903 | 3.5445e-09
|  |  | 0.904 | 3.5445e-09
|  |  | 0.905 | 3.5445e-09
|  |  | 0.906 | 3.5445e-09
|  |  | 0.907 | 3.5445e-09
|  |  | 0.908 | 3.5445e-09
|  |  | 0.909 | 3.5445e-09
|  |  | 0.91 | 3.5445e-09
|  |  | 0.911 | 3.5445e-09
|  |  | 0.912 | 3.5445e-09
|  |  | 0.913 | 3.5445e-09
|  |  | 0.914 | 3.5445e-09
|  |  | 0.915 | 3.5445e-09
|  |  | 0.916 | 3.5445e-09
|  |  | 0.917 | 3.5446e-09
|  |  | 0.918 | 3.5446e-09
|  |  | 0.919 | 3.5446e-09
|  |  | 0.92 | 3.5446e-09
|  |  | 0.921 | 3.5446e-09
|  |  | 0.922 | 3.5446e-09
|  |  | 0.923 | 3.5446e-09
|  |  | 0.924 | 3.5446e-09
|  |  | 0.925 | 3.5446e-09
|  |  | 0.926 | 3.5446e-09
|  |  | 0.927 | 3.5446e-09
|  |  | 0.928 | 3.5446e-09
|  |  | 0.929 | 3.5446e-09
|  |  | 0.93 | 3.5446e-09
|  |  | 0.931 | 3.5446e-09
|  |  | 0.932 | 3.5446e-09
|  |  | 0.933 | 3.5446e-09
|  |  | 0.934 | 3.5446e-09
|  |  | 0.935 | 3.5446e-09
|  |  | 0.936 | 3.5446e-09
|  |  | 0.937 | 3.5446e-09
|  |  | 0.938 | 3.5446e-09
|  |  | 0.939 | 3.5446e-09
|  |  | 0.94 | 3.5446e-09
|  |  | 0.941 | 3.5446e-09
|  |  | 0.942 | 3.5446e-09
|  |  | 0.943 | 3.5446e-09
|  |  | 0.944 | 3.5446e-09
|  |  | 0.945 | 3.5446e-09
|  |  | 0.946 | 3.5446e-09
|  |  | 0.947 | 3.5447e-09
|  |  | 0.948 | 3.5447e-09
|  |  | 0.949 | 3.5447e-09
|  |  | 0.95 | 3.5447e-09
|  |  | 0.951 | 3.5447e-09
|  |  | 0.952 | 3.5447e-09
|  |  | 0.953 | 3.5447e-09
|  |  | 0.954 | 3.5447e-09
|  |  | 0.955 | 3.5447e-09
|  |  | 0.956 | 3.5447e-09
|  |  | 0.957 | 3.5447e-09
|  |  | 0.958 | 3.5447e-09
|  |  | 0.959 | 3.5447e-09
|  |  | 0.96 | 3.5447e-09
|  |  | 0.961 | 3.5447e-09
|  |  | 0.962 | 3.5447e-09
|  |  | 0.963 | 3.5447e-09
|  |  | 0.964 | 3.5447e-09
|  |  | 0.965 | 3.5447e-09
|  |  | 0.966 | 3.5447e-09
|  |  | 0.967 | 3.5447e-09
|  |  | 0.968 | 3.5447e-09
|  |  | 0.969 | 3.5447e-09
|  |  | 0.97 | 3.5447e-09
|  |  | 0.971 | 3.5447e-09
|  |  | 0.972 | 3.5447e-09
|  |  | 0.973 | 3.5447e-09
|  |  | 0.974 | 3.5447e-09
|  |  | 0.975 | 3.5447e-09
|  |  | 0.976 | 3.5447e-09
|  |  | 0.977 | 3.5447e-09
|  |  | 0.978 | 3.5447e-09
|  |  | 0.979 | 3.5448e-09
|  |  | 0.98 | 3.5448e-09
|  |  | 0.981 | 3.5448e-09
|  |  | 0.982 | 3.5448e-09
|  |  | 0.983 | 3.5448e-09
|  |  | 0.984 | 3.5448e-09
|  |  | 0.985 | 3.5448e-09
|  |  | 0.986 | 3.5448e-09
|  |  | 0.987 | 3.5448e-09
|  |  | 0.988 | 3.5448e-09
|  |  | 0.989 | 3.5448e-09
|  |  | 0.99 | 3.5448e-09
|  |  | 0.991 | 3.5448e-09
|  |  | 0.992 | 3.5448e-09
|  |  | 0.993 | 3.5448e-09
|  |  | 0.994 | 3.5448e-09
|  |  | 0.995 | 3.5448e-09
|  |  | 0.996 | 3.5448e-09
|  |  | 0.997 | 3.5448e-09
|  |  | 0.998 | 3.5448e-09
|  |  | 0.999 | 3.5448e-09
|  |  | 1 | 3.5448e-09